## Diagrama de Operaciones
|  | FICHA TECNICA | [6 empty] | FICHA TECNICA | [6 empty] | FICHA TECNICA | [7 empty] | FICHA TECNICA |  | DIAGRAMA DE OPERACIONES
PRENDA: Camiseta T- Shirt |  |  |  | REFERENCIA: 001 |  |  | PRENDA: Camiseta T- Shirt |  |  | REFERENCIA: 001 |  |  |  |  | PRENDA: Camiseta T- Shirt |  | REFERENCIA: 001 |  |  |  |  | PRENDA: Camiseta T- Shirt |  |  | REFERENCIA: 001 | PRENDA: Camiseta T- Shirt |  |  |  | REFERENCIA: 001
DISEÑADOR: Sena |  |  |  | COLECCIÓN: |  |  | DISEÑADOR: Sena |  |  | COLECCIÓN: |  |  |  |  | DISEÑADOR: Sena |  | COLECCIÓN: |  |  |  |  | DISEÑADOR: Sena |  |  | COLECCIÓN: | DISEÑADOR: Sena |  |  |  | COLECCIÓN:
CLIENTE: Bodega |  |  |  | TALLAS: S |  |  | CLIENTE: Bodega |  |  | TALLAS: S |  |  |  |  | CLIENTE: Bodega |  | TALLAS: S |  |  |  |  | CLIENTE: Bodega |  |  | TALLAS: UNICA | CLIENTE: Bodega |  |  |  | TALLAS: S
CREADO: 15/09/2011 |  |  |  | MODIFICADO: |  |  | CREADO: 15/09/2011 |  |  | MODIFICADO: |  |  |  |  | CREADO: 15/09/2011 |  | MODIFICADO: |  |  |  |  | CREADO: 15/09/2011 |  |  | MODIFICADO: | CREADO: Julio 2021 |  |  |  | MODIFICADO:
COLORES: Blanco | [6 empty] | COLORES: Blanco | [7 empty] | COLORES: Blanco | [6 empty] | COLORES: Blanco |  |  |  | COLORES: Blanco
Descripción Tecnica: Camiseta t- Shirt, cuello redondo | [6 empty] | CONFECCIÓN: Para la confección utilizar ajuste liviano | [7 empty] | CALIDAD | [6 empty] | CALIDAD |  |  |  | DIAGRAMA DE OPERACIONES
[27 empty] | MANGAS |  | CUELLO |  | DELANTERO | ESPALDA
[6 empty] | MUESTRAS TESTIGOS | RUTA OPERACIONAL | [12 empty] | CONTROL DE MEDIDAS
[6 empty] | Tela 1: Jersey | ITEM | OPERACIONES | Observaciones | P.P.P | SAM | SISTEMA DE AGUJA/CALIBRE DE AGUJA | GUIAS Y ADITAMENTOS | MAQUINAS / PUNTADA | [5 empty] | 1 | 8 | Método de revisión: La revisión del producto terminado se hará por el técnico en control de calidad teniendo en cuenta el plan de muestreo simple, inspección estricta y un AQL 7,5, Señalar los defectos con cinta de color.
[8 empty] | PREPARACIÓN | [11 empty] | a - b | o - p
[7 empty] | 1 | Cerrar cuello | Cerrar por extremos del Rib | 14 | 0.2 | 16*231 / 70 |  | Plana / 301 | [5 empty] | 2 | 9
[7 empty] | 2 | Voltear y marcar |  |  | 0.25 |  |  | Manual | [5 empty] | c - d |  | 1 | Verificar elasticdad de costuras lateralres sin que se rompan Jalando los laterales horizontal y vertical
[8 empty] | ENSAMBLE | [11 empty] | 3 |  | 2 | Verificar costuras externas: Cuello, Mangas, Dobladillo
[7 empty] | 3 | Unir por hombros | Unir por hombros delantero y espalda | 14 | 0.55 | B27 / 70 |  | Over-Lock / 504 | [5 empty] | e - f |  | 3 | Verificar Ubicación de la talla
[6 empty] | Tela 2: Rib | 4 | Pegar Cuello con talla | La talla debe ir ubicada en la mitad del escote, realizar piquete o marcar | 14 | 0.55 | B27 / 70 |  | Over-Lock / 504 | [5 empty] | 4 |  | 4 | Voltear la prenda
[7 empty] | 5 | Pespuntar Cuello | margen de costura a 1/16 " | 14 | 0.6 | 16*231 /70 |  | Plana / 301 | [5 empty] | g - h |  | 5 | Verificar costuras internas: Laterales, mangas, hombros, dobladillos
[7 empty] | 6 | Pegar mangas *2 | Ubicar el cuerpo bajo el pie prensatela y hacer coincidir el extremo de la manga con el centro de la sisa | 14 | 0.75 | B27 / 70 |  | Over-Lock / 504 | [5 empty] | 5 |  | 6 | Limpiar la prendas y marcar defectos: Manchas y hebras
[7 empty] | 7 | Cerrar Costados | Consiste en hacer un filete recto sin curvas, inicia en el lado de la manga | 14 | 0.98 | B27 / 70 |  | Over-Lock / 504 | [5 empty] | i - j |  | 7 | Verificar medidas según cuadro de tallas, Utilizar formato registro de medidas
[8 empty] | TERMINADOS | [11 empty] | 6 |  | 8 | Registrar la información utilizando los formatos de Revisión Producto Terminado
[7 empty] | 8 | Dobladillar Mangas | Dobladillar 2 cm manga sin tensionar tejido | 14 | 0.52 | B63 /70 |  | Collarin /401 | [5 empty] | k - l |  | Observaciones:
[6 empty] | CUIDADOS DE USO: Lavado a mano, no usar cloro, temperatura de planchado medio, secado a máquina | 9 | Dobladillar Ruedo | Dobladillar 2 cm ruedo sin tensionar tejido | 14 | 0.55 | B63 /70 |  | Collarin /401 | [5 empty] | 7
[7 empty] | 10 | Pulir | Todos los sobrantes de hilo |  | 0.75 | [8 empty] | m - n
MATERIALES E INSUMOS | [9 empty] | TOTAL | 5.7 | min |  |  | CUADRO DE MEDIDAS DESPUÉS DE CONFECCIONAR en cm
TELA | DESCRIPCIÓN | COLOR | PANTONE | COMPOSICIÓN | CONSUMO EN MTS | ASIGNACIÓN | [8 empty] | Medidas |  | S | M | L | XL | +/-
| FRANELA | BLANCO | 999 | 100% ALGODÓN | 1.062 | CUERPO Y MANGAS | [8 empty] | 1, Ancho escote espalda |  | 17 | - | - | - | 0.5
| RIB | BLANCO | 999 | ALGODÓN 98,4% SPANDEX 1,6 % | 0.068 | CUELLO | [8 empty] | 2, Cuello |  | 1.5 | - | - | - | 0.2
HILOS E HILAZAS | P.P.P | CALIBRE | COLOR | MAQUINA | CONSUMO EN MTS | ASIGNACIÓN | [8 empty] | 3, Largo altura camiseta |  | 66 | - | - | - | 0.5 | [6 empty] | Total Operaciones: 11
| 14 | 120 | BLANCO 999 | PLANA | 11.7 | CUELLO | [8 empty] | 4, Ancho pecho |  | 50 | - | - | - | 0.5 | [6 empty] | Total Inspecciones: 3
| 14 | 2 CABOS | BLANCO 999 | OVER-LOCK | 75 | CUELLO-MANGAS-COSTADOS | [8 empty] | 5, Ancho cintura |  | 50 | - | - | - | 0.5
| 14 | 2 CABOS | BLANCO 999 | COLLARIN | 26.12 | DOBLADILLO MANGAS Y RUEDO | [8 empty] | 6, Ancho cadera |  | 50 | - | - | - | 0.5
[15 empty] | 7, Ancho manga |  | 18 | - | - | - | 0.5
[15 empty] | 8, Altura manga |  | 20 | - | - | - | 0.5
[15 empty] | 8, Dobladillos manga y ruedo |  | 2 | - | - | - | 0.2
Marquilla talla Centrado
Cuello en Rib 4 cm
Costuras de mangas y hombros en over-lock
Dobladillar simple
Dobladillar simple
Cierre de Costados Over-lock
a
b
c
d
e
f
g
k
l
h
i
j
n
m
o
p
1
7
4
5
8
6
3
2
1
Unir por Hombros
(Fileteadora)
Pegar cuello con marquilla
(Fileteadora)
Cerrar Cuello
(Plana)
Voltear y marcar
(Manual)
Hacer Piquetes
(Manual)
Pespuntar cuello a 1/16"
(Plana)
Inspección
Pegar mangas
(Fileteadora)
Cerrar Costados
(Fileteadora)
9
2
Dobladillar mangas
(Collarin)
Inspección
10
Dobladillar ruedo
(Collarin)
3
Pulir
(Manual)
11
Inspección Producto Terminado
Marquilla